## Ferraillage Poutre
Modèle de calcul de ferraillage - Poutre en béton armé
Paramètre | Valeur
Portée de la poutre (L) [m] | 5
Charge uniformément répartie (q) [kN/m] | 20
Hauteur utile (d) [mm] | 450
Résistance acier (fyd) [MPa] | 435
Moment fléchissant max (M) [kNm]
Bras de levier (z) [mm]
Section d'acier requise (As) [mm²]
Diamètre barre choisie [mm] | 16
Surface d'une barre [mm²]
Nombre de barres
Effort tranchant (V) [kN] | 50
Effort tranchant appliqué (V) [kN]
Espacement des étriers calculé (s) [mm]
Surface totale des barres [mm²]
Ratio d'armature réel [%]
Ratio minimal [%] | 0.15
Ratio maximal [%] | 2
Vérification ratio (OK si entre min et max)
Diamètre étrier recommandé [mm] | 8
Nombre d’étriers pour 1 mètre