## Mur_de_Soutenement
🧱 Calcul automatisé d’un mur de soutènement
Hauteur du mur (H) | 3 | m | Hauteur totale du mur
Pente arrière (α) | 0 | ° | Angle du talus en arrière
Poids volumique du sol (γ) | 18 | kN/m³ | Valeur typique entre 17-20
Angle de frottement interne (φ) | 30 | ° | Entre 25° et 35° selon le sol
Coefficient de poussée (Ka)
Poussée active (Pa) |  | kN/m
📊 Synthèse des efforts
Effort total horizontal (Pa) |  | kN/m
Moment à la base (Pa·H/3) |  | kN·m/m
🧮 Vérification stabilité (glissement / renversement)
Force de frottement (Ff = μ·Poids) |  | kN/m
Vérification glissement : Ff > Pa ?
Moment stabilisateur (Poids·b/2) |  | kN·m/m
Vérification renversement : Ms > Mbase ?
📐 Semelle minimum suggérée (b) |  | m
💧 Module surcharge / nappe phréatique
Surcharge uniforme (q) | 10 | kN/m²
Poussée due à surcharge (Pq = q·Ka·H) |  | kN/m
Niveau nappe (hauteur immergée) | 1.5 | m
Poussée de l’eau (Pw = 0.5·γeau·h²) |  | kN/m
Effort total horizontal cumulé |  | kN/m
🧩 Modules supplémentaires
Charge ponctuelle (Q ponctuelle) | 25 | kN
Poussée ponctuelle équivalente |  | kN/m
Vérification poinçonnement (approx.) |  | kN/m
Coefficient de sécurité global (glissement)
CS requis (min 1.5)

## Synthèse_Stabilité
📊 Synthèse Automatique – Stabilité du mur
Vérification Glissement
Vérification Renversement
Vérification Poinçonnement
Coefficient de sécurité global
État du CS requis