## Section poutre simple
Calcul de section bois - Poutre simple
Portée (L) [m] | 4
Charge répartie (q) [daN/m] | 250
Résistance admissible (σadm) [N/mm²] | 11
Flèche admissible | L/400
Moment fléchissant Mmax [daN.m]
Module de flexion W requis [cm³]
Section suggérée (h=2b) | à vérifier avec bibliothèque

## Bibliothèque sections
Largeur (b) [mm] | Hauteur (h) [mm] | Module W [cm³] | Adaptée ?
63 | 175
75 | 225
100 | 250
100 | 300
120 | 300
140 | 300