## Calcul_Poutre_Bois
Modèle de calcul - Structure en bois (poutre)
Portée (L) [m] | 4
Charge répartie (q) [daN/m] | 250
Classe résistance (C24 : σadm) | 11
Flèche admissible (L/xxx) | L/400
Coefficient sécurité (γ) | 1.3
Moment fléchissant max M [daN.m]
W requis [cm³]
Vérif. flèche max [mm]
Limite flèche [mm]
Validation flèche

## Bibliothèque_Sections
Largeur (b) mm | Hauteur (h) mm | Module W (cm³) | Conforme ?
63 | 175
75 | 225
100 | 250
100 | 300
120 | 300
140 | 300

## Formulaire_Chantier
📝 Formulaire simplifié - Entrée des données chantier
Nom du projet
Date
Nom de l'opérateur
Type de pièce (poutre, chevron...)
Portée (L) [m] | 4
Charge estimée (q) [daN/m] | 250
Classe résistance bois (ex : C24) | C24
Angle (si toiture) [°]
Conditions climatiques (intérieur/extérieur)
Remarques