## Calcul Structure Bois
🪵 Application de Calcul Structure Bois - Poutre, Poteau, Chevron
POUTRE (Flexion)
| Longueur (m) | 4
| Section largeur b (mm) | 100
| Section hauteur h (mm) | 200
| Charge permanente (kN/m) | 0.2
| Charge d'exploitation (kN/m²) | 2
| Largeur chargée (m) | 1
| Module E (MPa) | 11000
| Résistance flexion admissible (MPa) | 15
Moment fléchissant M (kNm)
Inertie I (mm^4)
Contrainte σ (MPa)
Flèche f (mm)
Conforme ?
POTEAU (Compression)
| Hauteur (m) | 3
| Section b (mm) | 100
| Section h (mm) | 100
| Charge axiale (kN) | 30
| Module E (MPa) | 12000
| Résistance compression admissible (MPa) | 12
Aire section A (mm²)
Contrainte σc (MPa)
Conforme ?
CHEVRON (Incliné)
| Longueur chevron (m) | 5
| Inclinaison (°) | 35
| Charge neige/vent (kN/m²) | 1.2
| Charge permanente (kN/m²) | 0.8
| Entraxe (m) | 0.6
| Section b (mm) | 80
| Section h (mm) | 180
| Module E (MPa) | 11000
Résistance admissible flexion (MPa)
Charge répartie (kN/m)
Moment fléchissant M (kNm)
Inertie I (mm^4)
Contrainte σ (MPa)
Conforme ?
CAS PARTICULIERS
Portée longue (>6 m)
Zone neigeuse (>2 kN/m²)
Faible section poteau (<100x100 mm)
Flèche excessive (>L/300)
Contrainte flexion élevée (>80%)